## Sheet1
|  |  |  | Inputs |  |  |  | Control outputs | [10 empty] | Input bits |  |  |  | Output bits | Output hex
INUM | Instruction | Mnemonic | Format | opcode | funct3 | funct7 | funct6 | RFW | ALUOp | ALUSrcA | ALUSrcB | PCsel | WDsel | ImmSel | BUOp | MLD | MST | MSZ | opcode | funct3 | funct7 | funct6
0 | addi | ADDI | I | 0010011 | 000 | xxxxxxx | xxxxxx | 1 | 000 | 0 | 01 | 0 | 0 | 000 | 00 | 0 | 0 | 00 | 0b0010011 | 0b000 | 0bxxxxxxx | 0bxxxxxx | 0b100000100 | 0x104
1 | add | ADDR | R | 0110011 | 000 | 0000000 | xxxxxx | 1 | 000 | 0 | 00 | 0 | 0 | 000 | 00 | 0 | 0 | 00 | 0b0110011 | 0b000 | 0b0000000 | 0bxxxxxx | 0b100000000 | 0x100
2 | jal | JAL | J | 1101111 | xxx | xxxxxxx | xxxxxx | 1 | 000 | 1 | 10 | 1 | 1 | 100 | 00 | 0 | 0 | 00 | 0b1101111 | 0bxxx | 0bxxxxxxx | 0bxxxxxx | 0b100011011 | 0x11B
3 | jalr | JALR | I | 1100111 | 000 | xxxxxxx | xxxxxx | 1 | 000 | 0 | 01 | 1 | 1 | 000 | 00 | 0 | 0 | 00 | 0b1100111 | 0b000 | 0bxxxxxxx | 0bxxxxxx | 0b100000111 | 0x107
4 | or | OR | R | 0110011 | 110 | 0000000 | xxxxxx | 1 | [7 empty] | 0 | 0 | 00
5 | and | AND | R | 0110011 | 111 | 0000000 | xxxxxx | 1 | [7 empty] | 0 | 0 | 00 |  | 0b111 | 0b0000000 | 0bxxxxxx | 0b1 | 0x1
6 | slli | SLLI | I | 0010011 | 001 | xxxxxxx | xxxxxx | 1 | 011 | 0 | 1 | 0 | 0 | 000 | 00 | 0 | 0 | 00 | 0b0010011 | 0b001 | 0bxxxxxxx | 0bxxxxxx | 0b10110100 | 0xB4
7 | sll | SLL | R | 0110011 | 001 | 0000000 | xxxxxx | 1 | 011 | 0 | 0 | 0 | 0 | 000 | 00 | 0 | 0 | 00 | 0b0110011 | 0b001 | 0b0000000 | 0bxxxxxx | 0b10110000 | 0xB0
8 | srli | SRLI | I | 0010011 | 101 | xxxxxxx | xxxxxx | 1 | 100 | 0 | 1 | 0 | 0 | 000 | 00 | 0 | 0 | 00 | 0b0010011 | 0b101 | 0bxxxxxxx | 0bxxxxxx | 0b11000100 | 0xC4
9 | srl | SRL | R | 0110011 | 101 | 0000000 | xxxxxx | 1 | 100 | 0 | 0 | 0 | 0 | 000 | 00 | 0 | 0 | 00 | 0b0110011 | 0b101 | 0b0000000 | 0bxxxxxx | 0b11000000 | 0xC0
10 | beq | BEQ | B | 1100011 | 000 | xxxxxxx | xxxxxx | 0 | 000 | 1 | 1 | 10 | 0 | 010 | 00 | 0 | 0 | 00 | 0b1100011 | 0b000 | 0bxxxxxxx | 0bxxxxxx | 0b000011100 | 0x1C
11 | blt | BLT | B | 1100011 | 100 | xxxxxxx | xxxxxx | 0 | 000 | 1 | 1 | 10 | 0 | 010 | 01 | 0 | 0 | 00 | 0b1100011 | 0b100 | 0bxxxxxxx | 0bxxxxxx | 0b000011100 | 0x1C
12 | bge | BGE | B | 1100011 | 101 | xxxxxxx | xxxxxx | 0 | 000 | 1 | 1 | 10 | 0 | 010 | 10 | 0 | 0 | 00 | 0b1100011 | 0b101 | 0bxxxxxxx | 0bxxxxxx | 0b000011100 | 0x1C
13 | bne | BNE | B | 1100011 | 001 | xxxxxxx | xxxxxx | 0 | 000 | 1 | 1 | 10 | 0 | 010 | 11 | 0 | 0 | 00 | 0b1100011 | 0b001 | 0bxxxxxxx | 0bxxxxxx | 0b000011100 | 0x1C
14 | sd | SD | S | 0100011 | 011 | xxxxxxx | xxxxxx | 0 | 000 | 0 | 1 | 00 | 10 | 001 | 00 | 1 | 1 | 11 | 0b0100011 | 0b011 | 0bxxxxxxx | 0bxxxxxx | 0b0000010010 | 0x12
15 | sw | SW | S | 0100011 | 010 | xxxxxxx | xxxxxx | 0 | 000 | 0 | 1 | 00 | 10 | 001 | 00 | 1 | 1 | 10 | 0b0100011 | 0b010 | 0bxxxxxxx | 0bxxxxxx | 0b0000010010 | 0x12
16 | sb | SB | S | 0100011 | 000 | xxxxxxx | xxxxxx | 0 | 000 | 0 | 1 | 00 | 10 | 001 | 00 | 1 | 1 | 00 | 0b0100011 | 0b000 | 0bxxxxxxx | 0bxxxxxx | 0b0000010010 | 0x12
17 | ld | LD | I | 0000011 | 011 | xxxxxxx | xxxxxx | 1 | 000 | 0 | 1 | 00 | 10 | 000 | 00 | 1 | 0 | 11 | 0b0000011 | 0b011 | 0bxxxxxxx | 0bxxxxxx | 0b1000010010 | 0x212
18 | lw | LW | I | 0000011 | 010 | xxxxxxx | xxxxxx | 1 | 000 | 0 | 1 | 00 | 10 | 000 | 00 | 1 | 0 | 10 | 0b0000011 | 0b010 | 0bxxxxxxx | 0bxxxxxx | 0b1000010010 | 0x212
19 | lb | LB | I | 0000011 | 000 | xxxxxxx | xxxxxx | 1 | 000 | 0 | 1 | 00 | 10 | 000 | 00 | 1 | 0 | 00 | 0b0000011 | 0b000 | 0bxxxxxxx | 0bxxxxxx | 0b1000010010 | 0x212
20 | sub | SUB | R | 0110011 | 000 | 0100000 | xxxxxx | 1 | 001 | 0 | 0 | 00 | 00 | 000 | 00 | 0 | 0 | 00 | 0b0110011 | 0b000 | 0b0100000 | 0bxxxxxx | 0b1001000000 | 0x240
21 | mul | MUL | R | 0110011 | 000 | 0000001 | xxxxxx | 1 | 010 | 0 | 0 | 00 | 00 | 000 | 00 | 0 | 0 | 00 | 0b0110011 | 0b000 | 0b0000001 | 0bxxxxxx | 0b1010000000 | 0x280
22 | div | DIV | R | 0110011 | 100 | 0000001 | xxxxxx | 1 | 101 | 0 | 0 | 00 | 00 | 000 | 00 | 0 | 0 | 00 | 0b0110011 | 0b100 | 0b0000001 | 0bxxxxxx | 0b1101000000 | 0x340
23
24
25
26
27